## Tabelle1
Artikel Nr.: | 2140000237
Artikel Bez.1: | Flachmotor KL75.01-SB/2 Li + M12K
Artikel Bez.2:
Eigenschaftstyp | Eigenschaftswert
K-Modellreihe / Design series | KL75.01
Typ / Type | KL75-SB/2-M12K
- - - - - Konfiguration / Configuration - - -
K-Maßblatt / Dimension sheet | 1NJ100000000143
Farbe / Colour | RAL 6011 Resedagruen 2K / Reseda green 2K-PUR
Bauform / Mounting position | B8
Schutzart / Protection class | IP54
K-Leistungsschild / Name plate | Klebeschild 29x53
Leistungsschild Logo / Name plate Logo | Himmel
K-Besonderheiten 2 / specific feature 2 | für FU-Betrieb ausgelegt
- - - - - Technische Daten / Technical data - - -
W.Durchmesser / shaft diameter | 30,0 mm
W.Länge / shaft-length | 54,0 mm (mitte Fußbohrung bis Anfang Werkzeug)
Wellengewinde / shaft thread | M20 links
K-Flanschscheiben Ø / external diameter flange | 120 mm
K-Werkzeugbreite / tool width | max. 3 mm
KK-Ausführung / Terminal box type | Aluminium-M25 / aluminium-M25
KK-Lage / Terminal box position | 3B
- - - - - Elektrische Daten / electrical data - -
Elektrische Ausführung / Elektrical design | CE
Leistung / Power [kW] | 3.7
Motordrehzahl / Motor speed [1/min; 1/rpm] | 2900
Frequenz / Frequency [Hz] | 50
Phasenanzahl | 3~
Spannung / Voltage [V] | 230/400
Strom / Current [A] | 13.40/7.60
CosPhi / CosPhi | 0.86
Schaltung / Wiring | S100 (D/Y)
Betriebsart / Duty type | S1
Wicklungsschutz / Motor protector | 3WT`s 160°C
Isolationsklasse / Insulation class | F
Schaltbild Motor / Connection diagram motor | A0100000
Schaltbild Einbauten 1 / Con. diagram compon. 1 | A01TB000
- - - - - Bremse / Brake - - - - - - - - - - - -
Bremstyp / Brake type | M12K [12Nm] (L8)
Bremssteuerspg / Brake supply voltage [V] | 400
Verschaltung / Connection | nicht am Klemmbrett / not on terminal block
Schaltbild Bremse 1 / Connection diagram brake 1 | A01BA000
Text 1:
Text 2:
Wickelblätter: | 7068/7