## 英文参数表
Mode | ADQ2-010 | ADQ2-030 | ADQ3-060 | ADQ3-100 | ADQ3-135 | ADQ4-200 | ADQ4-340
Accuracy | CW:2%,CCW:2.5%
Data Memory Size | 500 | 500 | 500 | 500 | 500 | 500 | 500
Resolution | 0.01 N-m |  |  | 0.1 N-m
| 0.1 ft-lb |  |  | 0.1 ft-lb
| 0.1 in-lb |  |  | 0.1 in-lb
| 0.1 kg-cm |  |  | 0.1 kg-cm
| 0.01 kg-m |  |  | 0.01 kg-m
Display torque range （N.m） | 0.1-10 | 0.3-30 | 0.6-60 | 1-100 | 1.35-135 | 2-200 | 3.4-340
Alarm torque range （N.m） | 0.5-10 | 1.5-30 | 3-60 | 5-100 | 6.7-135 | 10-200 | 17-340
Accuracy guarantee range | 20%-100% of the maximum torque value
Square Drive (inches） | 1/4" |  | 3/8” |  |  | 1/2”
Operation Mode | Peak hold (P) / Track (T)
Unit Selection | N.m、lb.ft、lb.in、kg.m、kg.cm
Body L * W * H | 75*47*44mm
Body weight | 0.16 | 0.16 | 0.17 |  | 0.19 | 0.19
(kg)
Box size (mm) | 120*76*60
Packing weight (kg) | 0.26 |  | 0.28 |  | 0.3
Battery | AAA*2PCS
KEY | 6
Operating Temperature | -20°C~70°C
Humidity | 15-90%
Automatic shutdown time | 90S

## 中午文参数表
型号 | ADQ6-600 | ADQ8-800 | ADQ8-1000 | ADQ8-1200 | ADQ8-1500 | ADQ8-2000
精度 | CW:2%,CCW:2.5%
数据存储容量（个） | 500 | 500 | 500 | 500 | 500 | 500
分辨率 | 0.01 N-m |  |  | 0.1 N-m
| 0.1 ft-lb |  |  | 0.1 ft-lb
| 0.1 in-lb |  |  | 0.1 in-lb
| 0.1 kg-cm |  |  | 0.1 kg-cm
| 0.01 kg-m |  |  | 0.01 kg-m
显示 范围 | 6-600 | 8-800 | 10-1000 | 12-1200 | 15-1500 | 20-2000
报警 范围 | 30-600 | 40-800 | 50-1000 | 60-1200 | 75-1500 | 100-2000
精度保证范围 | 20%-100%（最大量程）
连接头尺寸 | 3/4" |  |  | 1"
工作 模式 | Peak hold (P) / Track (T)
扭矩 单位 | N.m、lb.ft、lb.in、kg.m、kg.cm
本体 长*宽*高(mm) | 100*73*58
本体 重量（kg） | 0.35 |  |  | 0.42
包装盒尺寸(mm) | 139*107*85
包装 重量（kg） | 0.75 |  |  | 0.85
电池 | AA*2PCS
按键 | 6
使用温度 | -20°C~70°C | [5 empty] | Ok.
使用湿度 | 15-90%
自动关机时间 | 90S